## UKT_arejie_tikli
Materiālu specifikācija un darbu apjomi
1. Ūdensapgāde un kanalizācija - UKT ārējie tīkli
Pasūtītājs | SIA "BALTIKS EAST"
Objekts | Ūdensvada pieslēgums centralizētajai ūdensapgādes sistēmai Zilupes ielā 111, Rēzeknē /Kad.Nr.21000100311/
Garums, m | 285.7
Izmaksu pozīcija | Specifik. Nr | Darba nosaukums | Mērvienība | Darba daudzums | Vienības cena EUR | Kopējā izmaksa EUR
1 | 2 | 3 | 5 | 6 | 7 | 8
1.1 |  | ŪDENSAPGĀDES TĪKLI - U1 | N/A | N/A |  | 0
1.1.1 |  | Ūdensvada caurule ārējiem tīkliem, PE100, zils marķējums, PN 10, DN/OD110, SDR17, atbilstošas LVS EN 12201, ar EM savienojumiem, iebūve ar horizontāli vadāmu urbšanu | m | 229.6 |  | 0
1.1.2 |  | Ūdensvada caurule ārējiem tīkliem, PE100, zils marķējums, PN 10, DN/OD110, SDR17, atbilstošas LVS EN 12201, ar EM savienojumiem, iebūve atklātā tranšejā | m | 18.5 |  | 0
1.1.3 |  | Ūdensvada caurule ārējiem tīkliem, PE100, zils marķējums, PN 10, DN/OD63, SDR17, atbilstošas LVS EN 12201, ar EM savienojumiem, iebūve atklātā tranšejā | m | 37.6 |  | 0
1.1.4 |  | Skataka H=4,25m no saliekamiem dz/b elementiem D1500mm (grodi, pamatne, pārsegums, regulējošie gredzeni) ar montāžas gropēm un blīvgumijām atbilstoši LVS EN 1917, hidroizolācija, ķeta rāmis un D400 klases lūka zaļajai zonai, ar adapteri, blīvgumiju, enģi un atsperi, atbilstoši LVS EN 124 | kpl | 1 |  | 0
1.1.5 |  | Skataka H=2,20m no saliekamiem dz/b elementiem D1500mm (grodi, pamatne, pārsegums, regulējošie gredzeni) ar montāžas gropēm un blīvgumijām atbilstoši LVS EN 1917, hidroizolācija, ķeta rāmis un D400 klases peldošā tipa lūka brauktuvēm, ar adapteri, blīvgumiju, enģi un atsperi, atbilstoši LVS EN 124 | kpl | 1 |  | 0
1.1.6 |  | Skataka H=2,20m no saliekamiem dz/b elementiem D2000mm (grodi, apakšējais grods ar pamatni, pārsegums regulējošie gredzeni) ar montāžas gropēm un blīvgumijām atbilstoši LVS EN 1917, hidroizolācija, aprīkota ar kāpšļiem, ķeta rāmis un B125 klases lūka zaļajai zonai, ar adapteri, blīvgumiju, enģi un atsperi, atbilstoši LVS EN 124 | kpl | 1 |  | 0
1.1.7 |  | Esošās skatakasno saliekamiem dz/b elementiem D1500mm remonts - augšējā pārseguma nomaiņa, hidroizolācijas ierīkošana, ķeta rāmis un B125 klases lūka zaļajai zonai, ar adapteri, blīvgumiju, enģi un atsperi, atbilstoši LVS EN 124 | kpl | 1 |  | 0
1.1.8 |  | Elektrometināms līkums 90º, DN110, PN10 | gab. | 1 |  | 0
1.1.9 |  | Elektrometināms līkums 90º, DN63, PN10 | gab. | 2 |  | 0
1.1.10 |  | Atloku trejgabals 90°, DCI, PN10, DN100/100 ar aizsargpārklājumu | gb | 1 |  | 0
1.1.11 |  | Atloku trejgabals 90°, DCI, PN10, DN50/50 ar aizsargpārklājumu | gb | 1 |  | 0
1.1.12 |  | Atloku krustgabals, DCI, PN10, DN100/100 ar aizsargpārklājumu | gb | 2 |  | 0
1.1.13 |  | Pieslēguma seglers metāla/ķeta caurulēm DN400/100, DCI ar aizsargpārklājumu, ar divām nerūsējošā tērauda stīpām | kpl | 1 |  | 0
1.1.14 |  | Atloku līkums 90°, DCI, PN10, DN100 ar aizsargpārklājumu | gb | 3 |  | 0
1.1.15 |  | Atloku līkums 90°, DCI, PN10, DN50 ar aizsargpārklājumu | gb | 1 |  | 0
1.1.16 |  | EM īscaurules DN110 pāreja uz atloku - DN100, tērauda atloks DN100 ar aizsargpārklājumu, PN10 | gb | 8 |  | 0
1.1.17 |  | EM īscaurules DN63 pāreja uz atloku - DN50, tērauda atloks DN50 ar aizsargpārklājumu, PN10 | gb | 2 |  | 0
1.1.18 |  | PE dubultuzmava DN110, elektrometināma | gb | 8 |  | 0
1.1.19 |  | PE dubultuzmava DN110, elektrometināma | gb | 2 |  | 0
1.1.20 |  | Atloku adapters metāla caurulei DN100, PN10, DCI, universālais, fiksējošais | gb | 1 |  | 0
1.1.21 |  | Atloku aizbīdnis DN100, PN16, ar aizsargpārklājumu, rokturi, montāža skatakā, ēkas ievadā | kpl | 7 |  | 0
1.1.22 |  | Atloku aizbīdnis DN50, PN16, ar aizsargpārklājumu, rokturi, montāža skatakā, ēkas ievadā | kpl | 3 |  | 0
1.1.23 |  | Atloku pāreja, DCI, PN10, DN100>50 ar aizsargpārklājumu | gb | 1 |  | 0
1.1.24 |  | Pāreja atlokā, DCI, PN10, DN100>50 ar aizsargpārklājumu | gb | 1 |  | 0
1.1.25 |  | Pāreja atlokā, DCI, PN10, DN100>80 ar aizsargpārklājumu | gb | 2 |  | 0
1.1.26 |  | Atloku īscaurule, DCI, PN10, DN80, l=400mm, ar aizsargpārklājumu | gb | 1 |  | 0
1.1.27 |  | Atloku īscaurule, DCI, PN10, DN80, l=300mm, ar aizsargpārklājumu | gb | 1 |  | 0
1.1.28 |  | Mehāniskais ūdens skaitītājs WARF Dn80 Q₃=100m³/h 50°C R100, aprīkojams ar attālinātās nolasīšanas radiomoduli - uzstāda SIA "Rēzeknes Ūdens" | kpl | 1 |  | 0
1.1.29 |  | Ugusdzēsības hidranta pamatne 90°, ar atlokiem DN100, DCI ar aizsargpārklājumu, PN10 | kpl | 1 |  | 0
1.1.30 |  | Virszemes tipa ugusdzēsības hidrants, teleskopisks h=1,75-2,00m, PN10, siltināts SSt, DN100, ar drenāžas funkciju, sarkanu, slēdzamu virszemes aizsargkonusu, montāža skatakā | kpl | 1 |  | 0
1.1.31 |  | Dzelzsbetona elementos iebetonējama apvalkčaula PE DN110 caurulei | gb | 7 |  | 0
1.1.32 |  | Dzelzsbetona elementos iebetonējama apvalkčaula PE DN63 caurulei | gb | 1 |  | 0
1.1.33 |  | Betona atbalsts, V=0,4m3, betons B25 (C20/25), W8 | gb | 1 |  | 0
1.1.34 |  | Betona balsts, V=0,4m3, betons B25 (C20/25), W8 | gb | 15 |  | 0
1.1.35 |  | Betona balsts, V=0,5m3, betons B25 (C20/25), W8 | gb | 1 |  | 0
1.1.36 |  | Pamatos iebūvējama aizsargčaula DN110 PE caurulei | gb | 1 |  | 0
1.1.37 |  | Pamatos iebūvējama aizsargčaula DN50 PE caurulei | gb | 1 |  | 0
1.1.38 |  | Pamatu šķērsojuma izbūve DN110 caurulei | kpl | 1 |  | 0
1.1.39 |  | Pamatu šķērsojuma izbūve DN50 caurulei | kpl | 1 |  | 0
1.1.40 |  | Betons B25 (C20/25), W8 skataku apbetonējumam, armatūra Ø5mm, iestrāde | m3 | 2 |  | 0
1.1.41 |  | Palīgmateriāli U1 sistēmas montāžai | kpl | 1 |  | 0
1.1.42 |  | Sistēmas skalošana, dezinfekcija, testēšana, hidrauliskā pārbaude, nodošana ekspluatācijā | kpl | 1 |  | 0
1.2 |  | Pārejie darbi | N/A | N/A |  | 0
1.2.1 |  | Precizēt esošo komunikāciju pieslēguma, šķērsošanas vietas, nepieciešamības gadījumā atšurfēšana | vieta | 16 |  | 0
.1.2.2 |  | ŪKT tīklu trasējuma nospraušana pirms būvdarbu uzsakšanas | kpl. | 1 |  | 0
1.2.2 |  | Sagatavošanās darbi pirms būvdarbu sākšanas - nepieciešamo atļauju un saskaņojumu saņemšana | kpl. | 1 |  | 0
.1.2.3 |  | Esošā dziļurbuma atslēgšana | kpl. | 1 |  | 0
1.2.3 |  | Esošā ūdens sadales mezgla demontāža, pārbūve skatakā | kpl. | 2 |  | 0
.1.2.4 |  | Pieslēgums esošajam maģistrālajam ūdensvadam DN400 - atšurfēšana, atslēgšana, iztukšošana, pieslēgšana, uzpildīšana, montāža | kpl. | 1 |  | 0
1.2.4 |  | Pieslēgums esošajam ūdensvada ievadam ražošanas ēkā | kpl. | 1 |  | 0
.1.2.5 |  | Pieslēgums esošajam ūdensvada ievadam administratīvajā ēkā | kpl. | 1 |  | 0
1.2.5 |  | Sistēmas U1 izpildshēmas izstrāde, nodošana ekspluatācijā | kpl. | 1 |  | 0
1.3 |  | Segumu atjaunošana UKTizbūves zonā | N/A | N/A |  | 0
1.3.1 |  | Asfaltseguma atjaunošana skataku montāžas un tranšejas vietās | m² | 26 |  | 0
1.3.2 |  | Zaļās zonas atjaunošana skataku montāžas un tranšejas vietās | m² | 170 |  | 0
1.4 |  | UKT izbūves darbi (zemes darbi) | N/A | N/A |  | 0
1.4.1 |  | Tranšejas rakšana, (hvid=2.00m) projektēto cauruļvadu montāžai, tranšejas aizbēršana blietējot pa kārtām | m3 | 312.2 |  | 0
1.4.2 |  | Smilts pamatnes ierīkošana zem cauruļvadiem h=0.15m un apbēruma h=0.30m ierīkošanai | m3 | 26.96 |  | 0
1.4.3 |  | Liekās grunts transports uz atbērtni vai izvietošana zemes gabalā | m3 | 26.96 |  | 0
1.4.4 |  | Tranšejas sienu nostiprināšana ar vairogiem (h>1.5m) | m | 56.1 |  | 0
1.4.5 |  | Būvbedres sienu nostiprināšana ar vairogiem pieslēguma skatakas montāžas vietā, h=4,50m | kpl. | 1 |  | 0
1.4.6 |  | Būvbedres sienu nostiprināšana ar vairogiem skataku montāžas vietās, h=2,50m | kpl. | 3 |  | 0
|  |  | A | Kopā (bez PVN): |  | 0
|  |  | B | PVN (21% no A) |  | 0
|  |  | C | Pavisam kopā (A+B) |  | 0
PIEZĪMES:
1. Šos darbu un materiālu apjomus skatīt kopā ar projekta dokumentāciju un var tikt precizēts būvniecības laikā.
2. Veicot cauruļvadu, armatūru un iekārtu montāžu ievērot ražotāju instrukcijas, paskaidrojuma rakstu un norādījumus.
3. Saskaņojot ar Pasūtītāju, ekspluatējošo organizāciju un projektētāju iespējams izmantot analogas kvalitātes citu ražotāju izstrādājumus.
4. Izstrādājot piedāvājumu būvuzņēmējam rūpīgi pārskatīt projektu un apjomos jāiekļauj arī neuzrādītie darbi un materiāli, lai kvalitatīvi veiktu būvniecību atbilstoši konkrētā būvuzņēmēja pielietotajai tehnoloģijai, un bez kuriem nebūtu iespējama būvdarbu tehnoloģiski pareiza un spēkā esošajiem normatīviem atbilstoša veikšana pilnā apjomā.
5. Materiālu komplektāciju veikt atbilstoši izstrādātājam projektam, ražotājfirmu un LR normatīvo aktu nosacījumiem.
6. Par liekās grunts, būvgružu u.c. izvešanu un utilizāciju atbildīgs Būvuzņēmējs
7. Specifikācijās norādīto iekārtu un materiālu nomaiņa ir iespējama ar citām, tehniski analogām iekārtām un materiāliem, saskaņojot to ar Pasūtītāju, ekspluatējošajām organizācijām un Autoruzraugu.